## Hoja 1
RDT010 | m² |  | Revestimiento mural textil.
Revestimiento decorativo con tejido decorativo de poliéster de 1,1 mm de espesor, lavable, fijación con adhesivo de contacto a base de resina acrílica en dispersión acuosa, sobre la superficie regularizada de paramentos verticales interiores.
Código |  | Unidad |  | Descripción | Cantidad | Valor unitario | Valor parcial
1 |  |  |  | Materiales
mt18dww010 |  | kg |  | Adhesivo de contacto a base de resina acrílica en dispersión acuosa, para piso de goma, caucho, linóleo, PVC, moqueta y textil. | 0.5 | 10939.2 | 5469.58
mt29tex010a |  | m² |  | Tejido decorativo de poliéster de 1,1 mm de espesor, lavable, para revestimiento de paramentos verticales interiores. | 1.05 | 17616.3 | 18497.1
[5 empty] | Subtotal materiales: |  | 23966.7
2 |  |  |  | Mano de obra
mo027 |  | h |  | Oficial 1ª instalador de moquetas y revestimientos textiles. | 0.428 | 13844.5 | 5925.43
mo065 |  | h |  | Ayudante instalador de moquetas y revestimientos textiles. | 0.428 | 10324.6 | 4418.92
[5 empty] | Subtotal mano de obra: |  | 10344.4
3 |  |  |  | Herramienta menor
|  | % |  | Herramienta menor | 2 | 34311.1 | 686.22
Coste de mantenimiento decenal: $ 24.498,10 en los primeros 10 años. |  |  |  |  | Costos directos (1+2+3): |  | 34997.3