## Hoja 1
REA010 | m |  | Remate de peldaño con revestimiento laminado o de madera, mediante perfil preformado.
Remate recto de peldaño con revestimiento laminado o de madera, mediante perfil de aluminio anodizado, de 8 mm de altura, color oro, fijado mecánicamente.
Código |  | Unidad |  | Descripción | Cantidad | Valor unitario | Valor parcial
1 |  |  |  | Materiales
mt18rpe010b |  | m |  | Perfil de aluminio anodizado, de 8 mm de altura, color oro, con muescas antideslizantes, para remate de peldaño con revestimiento laminado o de madera; incluso accesorios de fijación. | 1.05 | 25572.1 | 26850.71
[5 empty] | Subtotal materiales: |  | 26850.71
2 |  |  |  | Mano de obra
mo023 |  | h |  | Oficial 1ª colocador de pisos. | 0.066 | 13844.5 | 913.74
[5 empty] | Subtotal mano de obra: |  | 913.74
3 |  |  |  | Herramienta menor
|  | % |  | Herramienta menor | 2 | 27764.45 | 555.29
Coste de mantenimiento decenal: $ 4.814,35 en los primeros 10 años. |  |  |  |  | Costos directos (1+2+3): |  | 28319.74