## Hoja 1
REA030 | m |  | Remate de peldaño con revestimiento cerámico o de piedra natural, mediante perfil preformado.
Remate de peldaño con revestimiento cerámico o de piedra natural, mediante perfil de aluminio natural, de 9 mm de altura, con muescas antideslizantes de 20 mm de ancho, fijado con adhesivo.
Código |  | Unidad |  | Descripción | Cantidad | Valor unitario | Valor parcial
1 |  |  |  | Materiales
mt18rpe050a |  | m |  | Perfil de aluminio natural, de 9 mm de altura, con muescas antideslizantes de 20 mm de ancho, para remate de peldaño con revestimiento cerámico o de piedra natural. | 1.05 | 13404.7 | 14075
[5 empty] | Subtotal materiales: |  | 14075
2 |  |  |  | Mano de obra
mo023 |  | h |  | Oficial 1ª colocador de pisos. | 0.065 | 25476.9 | 1656
[5 empty] | Subtotal mano de obra: |  | 1656
3 |  |  |  | Herramienta menor
|  | % |  | Herramienta menor | 2 | 15731 | 314.62
Coste de mantenimiento decenal: $ 2.727,75 en los primeros 10 años. |  |  |  |  | Costos directos (1+2+3): |  | 16045.6