## Hoja 1
REA030 | m |  | Remate de peldaño con revestimiento cerámico o de piedra natural, mediante perfil preformado.
Remate de peldaño con revestimiento cerámico o de piedra natural, mediante perfil de aluminio natural, de 11 mm de altura, con muescas antideslizantes de 20 mm de ancho, fijado con adhesivo.
Código |  | Unidad |  | Descripción | Cantidad | Valor unitario | Valor parcial
1 |  |  |  | Materiales
mt18rpe050b |  | m |  | Perfil de aluminio natural, de 11 mm de altura, con muescas antideslizantes de 20 mm de ancho, para remate de peldaño con revestimiento cerámico o de piedra natural. | 1.05 | 12549.3 | 13176.7
[5 empty] | Subtotal materiales: |  | 13176.7
2 |  |  |  | Mano de obra
mo023 |  | h |  | Oficial 1ª colocador de pisos. | 0.066 | 13844.5 | 913.73
[5 empty] | Subtotal mano de obra: |  | 913.73
3 |  |  |  | Herramienta menor
|  | % |  | Herramienta menor | 2 | 14090.5 | 281.81
Coste de mantenimiento decenal: $ 2.443,28 en los primeros 10 años. |  |  |  |  | Costos directos (1+2+3): |  | 14372.3