## Hoja 1
REA032 | m |  | Remate de peldaño con revestimiento cerámico o de piedra natural, mediante perfil preformado con revestimiento de madera.
Remate de peldaño con revestimiento cerámico o de piedra natural, mediante perfil de aluminio, de 11 mm de altura, con revestimiento de madera de roble, de 50 mm de anchura, fijado con adhesivo.
Código |  | Unidad |  | Descripción | Cantidad | Valor unitario | Valor parcial
1 |  |  |  | Materiales
mt18rpe070a |  | m |  | Perfil de aluminio, de 11 mm de altura, con revestimiento de madera de roble, de 50 mm de anchura, para remate de peldaño con revestimiento cerámico o de piedra natural. | 1.05 | 93833.2 | 98524.9
[5 empty] | Subtotal materiales: |  | 98524.9
2 |  |  |  | Mano de obra
mo023 |  | h |  | Oficial 1ª colocador de pisos. | 0.065 | 25476.9 | 1656
[5 empty] | Subtotal mano de obra: |  | 1656
3 |  |  |  | Herramienta menor
|  | % |  | Herramienta menor | 2 | 100181 | 2003.62
Coste de mantenimiento decenal: $ 17.371,36 en los primeros 10 años. |  |  |  |  | Costos directos (1+2+3): |  | 102184