## Hoja 1
REA100 | Ud |  | Mamperlán de madera.
Remate de peldaño, mediante mamperlán de madera de haya, de 1200 mm de longitud, fijado con adhesivo.
Código |  | Unidad |  | Descripción | Cantidad | Valor unitario | Valor parcial
1 |  |  |  | Materiales
mt18rpe100d |  | Ud |  | Mamperlán de 1200 mm de longitud, formado por perfil de aluminio, con revestimiento de madera de haya, de 65 mm de anchura y 33 mm de altura. | 1 | 50907.4 | 50907.4
[5 empty] | Subtotal materiales: |  | 50907.4
2 |  |  |  | Mano de obra
mo023 |  | h |  | Oficial 1ª colocador de pisos. | 0.066 | 13844.5 | 913.73
[5 empty] | Subtotal mano de obra: |  | 913.73
3 |  |  |  | Herramienta menor
|  | % |  | Herramienta menor | 2 | 51821.1 | 1036.42
Coste de mantenimiento decenal: $ 8.985,78 en los primeros 10 años. |  |  |  |  | Costos directos (1+2+3): |  | 52857.5