## Hoja 1
RKP010 | m² | Revestimiento térmico y acústico con mortero ligero de yeso y perlita, sobre paramento interior.
Revestimiento térmico y acústico continuo, de 20 mm de espesor, a buena vista, de mortero ligero de yeso y perlita, aplicado manualmente, sobre paramento interior vertical, de hasta 3 m de altura. Incluso guardavivos de plástico y metal con perforaciones para la formación de aristas. El precio incluye la resolución de puntos singulares.
Código |  | Unidad | Descripción | Cantidad | Valor unitario | Valor parcial
1 |  |  | Materiales
mt28mdb020a |  | m³ | Mortero ligero de yeso y perlita. | 0.02 | 618971 | 12379.4
mt28vye010 |  | m | Guardavivos de plástico y metal, estable a la acción de los sulfatos. | 0.215 | 891.65 | 191.7
|  |  |  | Subtotal materiales: |  | 12571.1
2 |  |  | Equipo
mq06pym010 |  | h | Mezcladora-bombeadora para morteros y yesos proyectados, de 3 m³/h. | 0.325 | 21495.1 | 6985.92
|  |  |  | Subtotal equipo: |  | 6985.92
3 |  |  | Mano de obra
mo033 |  | h | Maestro yesero. | 0.209 | 25476.9 | 5324.68
mo071 |  | h | Ayudante yesero. | 0.109 | 19044.7 | 2075.87
|  |  |  | Subtotal mano de obra: |  | 7400.55
4 |  |  | Herramienta menor
|  | % | Herramienta menor | 2 | 26957.6 | 539.15
Coste de mantenimiento decenal: $ 4.674,45 en los primeros 10 años. |  |  |  | Costos directos (1+2+3+4): |  | 27496.8