## Hoja 1
RLT050 | m² |  | Tratamiento de humedades por capilaridad en muros deteriorados. Sistema MasterEmaco "BASF".
Tratamiento de humedades por capilaridad en muros deteriorados con un grado de humedad medio. Sistema MasterEmaco "BASF". CAPA BASE: mortero técnico macroporoso deshumidificante de cal hidráulica con fibras de poliacrilonitrilo MasterEmaco N 235 "BASF", resistencia a compresión de 1,5 a 5 N/mm², color gris, de 10 mm de espesor, previa aplicación de una lechada a base del mismo producto que actúa como puente de unión; CAPA DE ACABADO: mortero de cal MasterEmaco N 245 FC "BASF", resistencia a compresión de 0,4 a 2,5 N/mm², absorción de agua por capilaridad menor de 0,2 kg/m² min½, color blanco, de 3 mm de espesor, aplicado en dos capas. Incluso líquido antisalitre, para limpieza de eflorescencias salinas. El precio no incluye la preparación del soporte.
Código |  | Unidad |  | Descripción | Cantidad | Valor unitario | Valor parcial
1 |  |  |  | Materiales
mt08aaa010a |  | m³ |  | Agua. | 0.003 | 2858.8 | 8.58
mt27thr010a |  | l |  | Líquido antisalitre, para limpieza de eflorescencias salinas incoloro, a base de resinas acrílicas en dispersión acuosa y aditivos especiales, permeable al vapor de agua, antimoho y antiverdín, para aplicar con brocha o rodillo. | 0.33 | 32748.6 | 10807
mt28mrb010b |  | kg |  | Mortero técnico macroporoso deshumidificante de cal hidráulica con fibras de poliacrilonitrilo MasterEmaco N 235 "BASF", resistencia a compresión de 1,5 a 5 N/mm², color gris, transpirable, hidrorrepelente y con efecto preventivo de las eflorescencias, para aplicar con palaustre, de uso en interiores y exteriores, como puente de unión, para reparación de paramentos con humedades o manchas salinas. | 5 | 3019.74 | 15098.7
mt28mrb010a |  | kg |  | Mortero técnico macroporoso deshumidificante de cal hidráulica con fibras de poliacrilonitrilo MasterEmaco N 235 "BASF", resistencia a compresión de 1,5 a 5 N/mm², color gris, transpirable, hidrorrepelente y con efecto preventivo de las eflorescencias, para aplicar con palaustre, de uso en interiores y exteriores, como capa base, para reparación de paramentos con humedades o manchas salinas. | 10 | 3019.74 | 30197.4
mt28mrb020a |  | kg |  | Mortero de cal MasterEmaco N 245 FC "BASF", resistencia a compresión de 0,4 a 2,5 N/mm², absorción de agua por capilaridad menor de 0,2 kg/m² min½, color blanco, transpirable e hidrorrepelente, de uso en interiores y exteriores, como capa base, para reparación de paramentos con humedades o manchas salinas. | 3.6 | 3892.11 | 14011.6
[5 empty] | Subtotal materiales: |  | 70123.3
2 |  |  |  | Mano de obra
mo039 |  | h |  | Oficial 1ª revocador. | 0.497 | 13602.6 | 6760.5
mo079 |  | h |  | Ayudante revocador. | 0.497 | 10111.2 | 5025.25
[5 empty] | Subtotal mano de obra: |  | 11785.8
3 |  |  |  | Herramienta menor
|  | % |  | Herramienta menor | 2 | 81909.1 | 1638.18
Coste de mantenimiento decenal: $ 33.418,90 en los primeros 10 años. |  |  |  |  | Costos directos (1+2+3): |  | 83547.3