## Hoja 1
RMB021 | Ud |  | Barnizado de peldaño de madera con barniz sintético.
Aplicación manual de dos manos de barniz sintético de dos componentes, acabado brillante, sanitario, incoloro, aplicado con brocha, rodillo o pistola, sin diluir, (rendimiento: 0,166 l/m² cada mano); (), sobre superficie de peldaño de madera maciza, en todas sus caras y cantos, en interiores. El precio incluye la protección de los elementos del entorno que puedan verse afectados durante los trabajos, pero no incluye la preparación del soporte.
Código |  | Unidad |  | Descripción | Cantidad | Valor unitario | Valor parcial
1 |  |  |  | Materiales
mt27bsj070b |  | l |  | Barniz sintético de dos componentes para interior, incoloro, acabado brillante, a base de resinas de poliuretano, con resistencia al deslizamiento baja, para aplicar con brocha, rodillo o pistola. | 0.183 | 26806 | 4905.49
[5 empty] | Subtotal materiales: |  | 4905.49
2 |  |  |  | Mano de obra
mo038 |  | h |  | Maestro pintor. | 0.218 | 25476.9 | 5553.97
mo076 |  | h |  | Ayudante pintor. | 0.036 | 19044.7 | 685.61
[5 empty] | Subtotal mano de obra: |  | 6239.58
3 |  |  |  | Herramienta menor
|  | % |  | Herramienta menor | 2 | 11145.1 | 222.9
Coste de mantenimiento decenal: $ 14.664,68 en los primeros 10 años. |  |  |  |  | Costos directos (1+2+3): |  | 11368