## Hoja 1
RML010 | m² | Laca.
Laca nitrocelulósica de aspecto brillante, aplicada en dos manos mediante pistola sobre puertas vidrieras, con protector químico insecticida fungicida.
Código |  |  | Unidad | Descripción | Cantidad | Valor unitario | Valor parcial
1 |  |  |  | Materiales
mt27lwa020 |  |  | kg | Disolvente especial para lacas. | 0.3 | 6513.69 | 1954.11
mt27lni010c |  |  | l | Laca nitrocelulósica brillante. | 0.25 | 25744.6 | 6436.15
mt27prb010 |  |  | kg | Protector químico insecticida-fungicida. | 0.15 | 18968.5 | 2845.28
[5 empty] | Subtotal materiales: |  | 11235.54
2 |  |  |  | Mano de obra
mo038 |  |  | h | Maestro pintor. | 0.522 | 13844.5 | 7226.83
mo076 |  |  | h | Ayudante pintor. | 0.522 | 10324.6 | 5389.44
[5 empty] | Subtotal mano de obra: |  | 12616.27
3 |  |  |  | Herramienta menor
|  |  | % | Herramienta menor | 2 | 23851.81 | 477.04
Coste de mantenimiento decenal: $ 71.769,99 en los primeros 10 años. |  |  |  |  | Costos directos (1+2+3): |  | 24328.85