## Hoja 1
ROD010 |  |  | m² | Pintura de paramentos en frontones.
Pintura al clorocaucho en frontones, lavado de la superficie con ácido clorhídrico diluido con un 10% de agua, mano de fondo con pintura al clorocaucho, acabado semibrillante, a base de resinas de clorocaucho y plastificantes insaponificables, diluida con un 20% a 30% de disolvente a base de hidrocarburos aromáticos, y dos manos de acabado con el mismo producto sin diluir (rendimiento: 0,125 l/m² cada mano).
Código | Unidad | Descripción |  |  | Cantidad | Valor unitario | Valor parcial
1 |  | Materiales
mt27pfj120 | l | Solución de ácido clorhídrico diluido en diez partes de agua. |  |  | 0.3 | 11696.41 | 3508.92
mt27pdj020e | l | Pintura al clorocaucho, acabado semibrillante, a base de resinas de clorocaucho y plastificantes insaponificables, color azul, resistente a la abrasión y a la inmersión en agua, aplicada con brocha, rodillo o pistola. |  |  | 0.344 | 32448.19 | 11162.18
mt27wad100a | l | Disolvente formulado a base de hidrocarburos aromáticos de alto punto de ebullición. |  |  | 0.031 | 9416.78 | 291.92
[5 empty] | Subtotal materiales: |  | 14963.02
2 |  | Equipo
mq07ple010c | Ud | Alquiler diario de cesta elevadora de brazo articulado de 16 m de altura máxima de trabajo, incluso mantenimiento y seguro de responsabilidad civil. |  |  | 0.011 | 44386.81 | 488.25
[5 empty] | Subtotal equipo: |  | 488.25
3 |  | Mano de obra
mo038 | h | Maestro pintor. |  |  | 0.184 | 11042.68 | 2031.85
mo076 | h | Ayudante pintor. |  |  | 0.184 | 8131.05 | 1496.11
[5 empty] | Subtotal mano de obra: |  | 3527.96
4 |  | Herramienta menor
| % | Herramienta menor |  |  | 4 | 18979.23 | 759.17
Coste de mantenimiento decenal: $ 69.873,94 en los primeros 10 años. |  |  |  |  | Costos directos (1+2+3+4): |  | 19738.4