## Hoja 1
ROO020 | m² |  | Pintura de poliuretano alifático, sobre suelo de garaje.
Aplicación manual de dos manos de pintura de poliuretano alifático, color gris, acabado mate, textura lisa, (rendimiento: 0,15 l/m² cada mano); previa aplicación de una mano de imprimación incolora de dos componentes, a base de resina epoxi sin disolventes, de baja viscosidad, sobre suelo de garaje de concreto.
Código |  | Unidad |  | Descripción | Cantidad | Valor unitario | Valor parcial
1 |  |  |  | Materiales
mt27upx040b |  | kg |  | Imprimación incolora de dos componentes, a base de resina epoxi sin disolventes, de baja viscosidad, para aplicar sobre superficie soporte de concreto o de mortero. | 0.4 | 33690.7 | 13476.3
mt27upx020bg |  | kg |  | Barniz de dos componentes para interior, a base de poliuretano alifático y disolvente, color rojo, acabado mate, textura lisa, para aplicar con rodillo de pelo corto, con resistencia a los rayos UV y a la intemperie y con alta resistencia a los agentes químicos. | 0.3 | 44240.3 | 13272.1
[5 empty] | Subtotal materiales: |  | 26748.4
2 |  |  |  | Mano de obra
mo038 |  | h |  | Maestro pintor. | 0.154 | 25476.9 | 3923.45
mo076 |  | h |  | Ayudante pintor. | 0.154 | 19044.7 | 2932.88
[5 empty] | Subtotal mano de obra: |  | 6856.33
3 |  |  |  | Herramienta menor
|  | % |  | Herramienta menor | 2 | 33604.7 | 672.09
Coste de mantenimiento decenal: $ 11.019,99 en los primeros 10 años. |  |  |  |  | Costos directos (1+2+3): |  | 34276.8