## Hoja 1
ROO030 | m |  | Marcado de plazas de garaje.
Aplicación manual de dos manos de pintura plástica, color blanco, acabado satinado, textura lisa, diluidas con un 10 a 15% de agua; para marcado de plazas de garaje, con líneas de 5 cm de anchura, continuas o discontinuas.
Código |  | Unidad |  | Descripción | Cantidad | Valor unitario | Valor parcial
1 |  |  |  | Materiales
mt27mvp010e |  | l |  | Pintura plástica para exterior, a base de resinas acrílicas, color blanco, acabado satinado, textura lisa | 0.029 | 42720.7 | 1238.9
mt27wav020a |  | m |  | Cinta adhesiva de pintor, de 25 mm de anchura. | 2 | 269.88 | 539.76
[5 empty] | Subtotal materiales: |  | 1778.66
2 |  |  |  | Mano de obra
mo038 |  | h |  | Maestro pintor. | 0.064 | 25476.9 | 1630.52
mo076 |  | h |  | Ayudante pintor. | 0.064 | 19044.7 | 1218.86
[5 empty] | Subtotal mano de obra: |  | 2849.38
3 |  |  |  | Herramienta menor
|  | % |  | Herramienta menor | 2 | 4628.04 | 92.56
Coste de mantenimiento decenal: $ 2.454,24 en los primeros 10 años. |  |  |  |  | Costos directos (1+2+3): |  | 4720.6