## Hoja 1
ROO040 | Ud |  | Marcado de flechas e inscripciones en garajes.
Aplicación manual de dos manos de pintura plástica, color blanco, acabado satinado, textura lisa, diluidas con un 10 a 15% de agua; para marcado de flechas e inscripciones en garajes, con una plantilla de hasta 20x20 cm.
Código |  | Unidad |  | Descripción | Cantidad | Valor unitario | Valor parcial
1 |  |  |  | Materiales
mt27mvp010e |  | l |  | Pintura plástica para exterior, a base de resinas acrílicas, color blanco, acabado satinado, textura lisa | 0.137 | 42720.7 | 5852.73
[5 empty] | Subtotal materiales: |  | 5852.73
2 |  |  |  | Mano de obra
mo038 |  | h |  | Maestro pintor. | 0.102 | 25476.9 | 2598.65
mo076 |  | h |  | Ayudante pintor. | 0.102 | 19044.7 | 1942.55
[5 empty] | Subtotal mano de obra: |  | 4541.2
3 |  |  |  | Herramienta menor
|  | % |  | Herramienta menor | 2 | 10393.9 | 207.88
Coste de mantenimiento decenal: $ 4.753,85 en los primeros 10 años. |  |  |  |  | Costos directos (1+2+3): |  | 10601.8