## Hoja 1
ROO040 | Ud |  | Rotulación de número de plaza o flecha de dirección en garaje.
Rotulación de número de plaza de garaje o bodega, con pintura al clorocaucho de color verde y acabado semibrillante.
Código |  | Unidad |  | Descripción | Cantidad | Valor unitario | Valor parcial
1 |  |  |  | Materiales
mt27pdj020d |  | l |  | Pintura al clorocaucho, acabado semibrillante, a base de resinas de clorocaucho y plastificantes insaponificables, color verde, resistente a la abrasión y a la inmersión en agua, aplicada con brocha, rodillo o pistola. | 0.05 | 41297.68 | 2064.88
[5 empty] | Subtotal materiales: |  | 2064.88
2 |  |  |  | Mano de obra
mo038 |  | h |  | Maestro pintor. | 0.086 | 11042.68 | 949.67
mo076 |  | h |  | Ayudante pintor. | 0.086 | 8131.05 | 699.27
[5 empty] | Subtotal mano de obra: |  | 1648.94
3 |  |  |  | Herramienta menor
|  | % |  | Herramienta menor | 2 | 3713.82 | 74.28
Coste de mantenimiento decenal: $ 4.545,72 en los primeros 10 años. |  |  |  |  | Costos directos (1+2+3): |  | 3788.1