## Hoja 1
RPE010 | m² |  | Enfoscado de cemento sobre paramento exterior.
Enfoscado de cemento, a buena vista, aplicado sobre un paramento vertical exterior, acabado superficial rugoso, con mortero de cemento, resistencia a compresión de 3 a 7,5 N/mm², absorción de agua por capilaridad menor de 0,4 kg/m² min½, previa colocación de malla antiálcalis en cambios de material y en los frentes de la losa.
Código |  | Unidad |  | Descripción | Cantidad | Valor unitario | Valor parcial
1 |  |  |  | Materiales
mt08aaa010a |  | m³ |  | Agua. | 0.005 | 3281.16 | 16.41
mt28mif010e |  | t |  | Mortero seco para revoque y enlucido de uso corriente, de cemento, resistencia a compresión de 3 a 7,5 N/mm², absorción de agua por capilaridad menor de 0,4 kg/m² min½, suministrado en sacos. | 0.028 | 120933 | 3386.13
mt09var030a |  | m² |  | Malla de fibra de vidrio tejida, con impregnación de PVC, de 10x10 mm de luz de malla, antiálcalis, de 115 a 125 g/m² y 500 µm de espesor, para armar revocos tradicionales, enfoscados y morteros. | 0.21 | 3266.49 | 685.96
[5 empty] | Subtotal materiales: |  | 4088.5
2 |  |  |  | Equipo
mq06hor010 |  | h |  | Concretera eléctrica con una capacidad de amasado de 160 l. | 0.006 | 8706.88 | 52.24
[5 empty] | Subtotal equipo: |  | 52.24
3 |  |  |  | Mano de obra
mo020 |  | h |  | Oficial 1ª obra blanca. | 0.54 | 25476.9 | 13757.5
mo113 |  | h |  | Peón de obra blanca. | 0.377 | 18348.8 | 6917.48
[5 empty] | Subtotal mano de obra: |  | 20675
4 |  |  |  | Herramienta menor
|  | % |  | Herramienta menor | 2 | 24815.8 | 496.32
Coste de mantenimiento decenal: $ 4.303,05 en los primeros 10 años. |  |  |  |  | Costos directos (1+2+3+4): |  | 25312.1