## Hoja 1
RPE011 | m² |  | Enfoscado de cemento en el trasdós de la hoja exterior de fachada con cámara de aire.
Enfoscado de cemento, a buena vista, aplicado sobre un paramento vertical interior, en el trasdós de la hoja exterior de fachada con cámara de aire, hasta 3 m de altura, acabado superficial rugoso, con mortero de cemento, resistencia a compresión de 3 a 7,5 N/mm², absorción de agua por capilaridad menor de 0,4 kg/m² min½.
Código |  | Unidad |  | Descripción | Cantidad | Valor unitario | Valor parcial
1 |  |  |  | Materiales
mt08aaa010a |  | m³ |  | Agua. | 0.004 | 3281.16 | 13.12
mt28mif010e |  | t |  | Mortero seco para revoque y enlucido de uso corriente, de cemento, resistencia a compresión de 3 a 7,5 N/mm², absorción de agua por capilaridad menor de 0,4 kg/m² min½, suministrado en sacos. | 0.019 | 120933 | 2297.73
[5 empty] | Subtotal materiales: |  | 2310.85
2 |  |  |  | Mano de obra
mo020 |  | h |  | Oficial 1ª obra blanca. | 0.311 | 25476.9 | 7923.32
mo113 |  | h |  | Peón de obra blanca. | 0.222 | 18348.8 | 4073.42
[5 empty] | Subtotal mano de obra: |  | 11996.7
3 |  |  |  | Herramienta menor
|  | % |  | Herramienta menor | 2 | 14307.6 | 286.15
Coste de mantenimiento decenal: $ 2.480,94 en los primeros 10 años. |  |  |  |  | Costos directos (1+2+3): |  | 14593.7