## Hoja 1
RPG015 | m² |  | Yeso proyectado.
Revestimiento de yeso de construcción B1, proyectado, a buena vista, sobre paramento vertical, de hasta 3 m de altura, previa colocación de malla antiálcalis en cambios de material, acabado enlucido con yeso de aplicación en capa fina C6, de 15 mm de espesor, con guardavivos.
Código |  | Unidad |  | Descripción | Cantidad | Valor unitario | Valor parcial
1 |  |  |  | Materiales
mt28vye020 |  | m² |  | Malla de fibra de vidrio tejida, antiálcalis, de 5x5 mm de luz de malla, flexible e imputrescible en el tiempo, de 70 g/m² de masa superficial y 0,40 mm de espesor de hilo, para armar yesos. | 0.105 | 1936.15 | 203.3
mt09pye010c |  | m³ |  | Pasta de yeso de construcción para proyectar mediante mezcladora-bombeadora B1. | 0.012 | 414106 | 4969.28
mt28vye010 |  | m |  | Guardavivos de plástico y metal, estable a la acción de los sulfatos. | 0.215 | 891.65 | 191.7
mt09pye010a |  | m³ |  | Pasta de yeso para aplicación en capa fina C6. | 0.003 | 351306 | 1053.92
[5 empty] | Subtotal materiales: |  | 6418.2
2 |  |  |  | Equipo
mq06pym010 |  | h |  | Mezcladora-bombeadora para morteros y yesos proyectados, de 3 m³/h. | 0.227 | 21495.1 | 4879.39
[5 empty] | Subtotal equipo: |  | 4879.39
3 |  |  |  | Mano de obra
mo033 |  | h |  | Maestro yesero. | 0.252 | 25476.9 | 6420.18
mo071 |  | h |  | Ayudante yesero. | 0.154 | 19044.7 | 2932.88
[5 empty] | Subtotal mano de obra: |  | 9353.06
4 |  |  |  | Herramienta menor
|  | % |  | Herramienta menor | 2 | 20650.7 | 413.01
Coste de mantenimiento decenal: $ 3.580,82 en los primeros 10 años. |  |  |  |  | Costos directos (1+2+3+4): |  | 21063.7