## Hoja 1
RPR011 | m² | Revoque liso sobre paramento interior.
Revoque liso con acabado lavado realizado con mortero de cal sobre un paramento interior.
Código |  |  | Unidad | Descripción | Cantidad | Valor unitario | Valor parcial
1 |  |  |  | Materiales
mt09mor050d |  |  | m³ | Mortero de cal aérea o apagada (1:4), confeccionado en obra. | 0.01 | 259844 | 2598.44
mt09mor050c |  |  | m³ | Mortero de cal aérea o apagada (1:3), confeccionado en obra. | 0.007 | 266166 | 1863.16
mt09pmr010 |  |  | kg | Pigmento para morteros y revocos. | 0.01 | 18966.7 | 189.67
[5 empty] | Subtotal materiales: |  | 4651.27
2 |  |  |  | Mano de obra
mo039 |  |  | h | Oficial 1ª revocador. | 0.399 | 25476.9 | 10165.3
mo079 |  |  | h | Ayudante revocador. | 0.399 | 19044.7 | 7598.82
mo111 |  |  | h | Ayudante entendido revocador. | 0.399 | 18949.2 | 7560.73
[5 empty] | Subtotal mano de obra: |  | 25324.8
3 |  |  |  | Herramienta menor
|  |  | % | Herramienta menor | 2 | 29976.1 | 599.52
Coste de mantenimiento decenal: $ 14.370,55 en los primeros 10 años. |  |  |  |  | Costos directos (1+2+3): |  | 30575.6