## Hoja 1
RPR021 | m² | Revoque de imitación de mamposterías sobre paramento interior.
Revoque, acabado superficial con rasqueta, realizado con mortero de cal sobre un paramento interior.
Código |  |  | Unidad | Descripción | Cantidad | Valor unitario | Valor parcial
1 |  |  |  | Materiales
mt28pmc010a |  |  | m³ | Pasta de mortero de cal para revocos, incluso china. | 0.025 | 306702 | 7667.54
mt09pmr010 |  |  | kg | Pigmento para morteros y revocos. | 0.015 | 18966.7 | 284.5
[5 empty] | Subtotal materiales: |  | 7952.04
2 |  |  |  | Mano de obra
mo039 |  |  | h | Oficial 1ª revocador. | 0.932 | 25476.9 | 23744.5
mo079 |  |  | h | Ayudante revocador. | 0.932 | 19044.7 | 17749.6
mo111 |  |  | h | Ayudante entendido revocador. | 0.466 | 18949.2 | 8830.32
[5 empty] | Subtotal mano de obra: |  | 50324.4
3 |  |  |  | Herramienta menor
|  |  | % | Herramienta menor | 2 | 58276.5 | 1165.53
Coste de mantenimiento decenal: $ 31.504,25 en los primeros 10 años. |  |  |  |  | Costos directos (1+2+3): |  | 59442