## Hoja 1
RPR030 | m² |  | Revoque decorativo sobre paramento exterior.
Revoque esgrafiado, realizado con mortero de cal sobre un paramento exterior, previa colocación de malla antiálcalis en cambios de material y en los frentes de la losa.
Código |  | Unidad |  | Descripción | Cantidad | Valor unitario | Valor parcial
1 |  |  |  | Materiales
mt28pmc010a |  | m³ |  | Pasta de mortero de cal para revocos, incluso china. | 0.025 | 306702 | 7667.54
mt09var030a |  | m² |  | Malla de fibra de vidrio tejida, con impregnación de PVC, de 10x10 mm de luz de malla, antiálcalis, de 115 a 125 g/m² y 500 µm de espesor, para armar revocos tradicionales, enfoscados y morteros. | 0.21 | 3266.49 | 685.96
mt09pmr010 |  | kg |  | Pigmento para morteros y revocos. | 0.015 | 18966.7 | 284.5
[5 empty] | Subtotal materiales: |  | 8638
2 |  |  |  | Mano de obra
mo039 |  | h |  | Oficial 1ª revocador. | 1.133 | 25476.9 | 28865.3
mo079 |  | h |  | Ayudante revocador. | 1.133 | 19044.7 | 21577.6
mo111 |  | h |  | Ayudante entendido revocador. | 0.573 | 18949.2 | 10857.9
mo020 |  | h |  | Oficial 1ª obra blanca. | 3.294 | 25476.9 | 83921
mo113 |  | h |  | Peón de obra blanca. | 0.399 | 18348.8 | 7321.15
[5 empty] | Subtotal mano de obra: |  | 152543
3 |  |  |  | Herramienta menor
|  | % |  | Herramienta menor | 2 | 161181 | 3223.62
Coste de mantenimiento decenal: $ 105.218,92 en los primeros 10 años. |  |  |  |  | Costos directos (1+2+3): |  | 164405