## Hoja 1
RPY011 |  |  | m² | Reparación de grietas en paramento revestido con yeso.
Reparación de grietas sin movimiento, de más de 5 mm de anchura, en paramento de yeso, interior, vertical, de hasta 3 m de altura, mediante picado del revestimiento con medios manuales, aplicación de plaste en pasta de 0,77 g/cm³ de densidad y lijado de la superficie para eliminar rugosidades.
Código | Unidad | Descripción |  |  | Cantidad | Valor unitario | Valor parcial
1 |  | Materiales
mt27pfj020a | kg | Plaste de interior de 0,77 g/cm³ de densidad, para la preparación de soportes a pintar o empapelar, color blanco, aplicado con espátula, llana o pistola. |  |  | 0.011 | 5786.22 | 63.65
[5 empty] | Subtotal materiales: |  | 63.65
2 |  | Mano de obra
mo033 | h | Maestro yesero. |  |  | 0.121 | 11042.68 | 1336.16
mo071 | h | Ayudante yesero. |  |  | 0.163 | 8131.05 | 1325.36
[5 empty] | Subtotal mano de obra: |  | 2661.52
3 |  | Herramienta menor
| % | Herramienta menor |  |  | 2 | 2725.17 | 54.5
Coste de mantenimiento decenal: $ 83,39 en los primeros 10 años. |  |  |  |  | Costos directos (1+2+3): |  | 2779.67