## Hoja 1
RPY011 |  |  | m² | Reparación de grietas en paramento revestido con yeso.
Reparación de grietas de hasta 5 mm de anchura, en paramento de yeso, interior, vertical, de más de 3 m de altura, mediante picado del revestimiento con medios manuales, aplicación de plaste en polvo de 1,74 g/cm³ de densidad y lijado de la superficie para eliminar rugosidades.
Código | Unidad | Descripción |  |  | Cantidad | Valor unitario | Valor parcial
1 |  | Materiales
mt27pfj023a | kg | Plaste de interior, de 1,74 g/cm³ de densidad, para alisar y nivelar las superficies a pintar, color blanco, aplicado con espátula o llana. |  |  | 0.003 | 5672.76 | 17.02
[5 empty] | Subtotal materiales: |  | 17.02
2 |  | Mano de obra
mo033 | h | Maestro yesero. |  |  | 0.086 | 11042.68 | 949.67
mo071 | h | Ayudante yesero. |  |  | 0.086 | 8131.05 | 699.27
[5 empty] | Subtotal mano de obra: |  | 1648.94
3 |  | Herramienta menor
| % | Herramienta menor |  |  | 2 | 1665.96 | 33.32
Coste de mantenimiento decenal: $ 50,98 en los primeros 10 años. |  |  |  |  | Costos directos (1+2+3): |  | 1699.28