## Hoja 1
RRY021 | Ud |  | Trampilla para trasdosado de placas de yeso laminado, sistema "KNAUF".
Trampilla de registro de acero, Revo 13 GKFI, sistema W250 "KNAUF", de 600x600 mm, para trasdosado de placas de yeso laminado. El precio incluye la resolución de encuentros y puntos singulares.
Código |  | Unidad |  | Descripción | Cantidad | Valor unitario | Valor parcial
1 |  |  |  | Materiales
mt12ppk060k |  | Ud |  | Trampilla de registro de acero, Revo 13 GKFI, sistema W250 "KNAUF", de 600x600 mm, formada por marco, puerta, cierre y brazo de seguridad. | 1 | 118348.35 | 118348.35
[5 empty] | Subtotal materiales: |  | 118348.35
2 |  |  |  | Mano de obra
mo053 |  | h |  | Oficial 1ª montador de divisiones y sistemas de placas. | 0.134 | 20511.2 | 2748.5
mo100 |  | h |  | Ayudante montador de divisiones y sistemas de placas. | 0.134 | 14628.7 | 1960.25
[5 empty] | Subtotal mano de obra: |  | 4708.75
3 |  |  |  | Herramienta menor
|  | % |  | Herramienta menor | 2 | 123057.1 | 2461.14
Coste de mantenimiento decenal: $ 21.338,10 en los primeros 10 años. |  |  |  |  | Costos directos (1+2+3): |  | 125518.24