## Hoja 1
RSB040 | m² |  | Solera seca "KNAUF".
Solera seca F126.es "KNAUF" Brío formada por placas de yeso con fibras Brío, de 18 mm de espesor total.
Código |  | Unidad |  | Descripción | Cantidad | Valor unitario | Valor parcial
1 |  |  |  | Materiales
mt15mbv100 |  | m² |  | Barrera de vapor de polietileno, de 0,2 mm de espesor. | 1.1 | 1008.74 | 1109.61
mt12psk040b |  | m |  | Banda perimetral de lana de roca "KNAUF" de 12 mm de espesor y 100 mm de ancho. | 1 | 8476.66 | 8476.66
mt12psk010a |  | m² |  | Placa de yeso con fibra Brío "KNAUF" placa simple, de 18 mm de espesor. | 1 | 71554.4 | 71554.4
mt12pik030 |  | kg |  | Pegamento Brio "KNAUF". | 0.04 | 44779.5 | 1791.18
mt12ptk020a |  | Ud |  | Tornillo especial Brío "KNAUF" 17 mm. | 11 | 35.38 | 389.18
mt12pik040b |  | kg |  | Imprimación Estrichgrund "KNAUF", para reducir la absorción y mejorar la adherencia. | 0.05 | 1173 | 58.65
[5 empty] | Subtotal materiales: |  | 83379.7
2 |  |  |  | Mano de obra
mo053 |  | h |  | Oficial 1ª montador de divisiones y sistemas de placas. | 0.403 | 14232.9 | 5735.86
mo100 |  | h |  | Ayudante montador de divisiones y sistemas de placas. | 0.403 | 10324.6 | 4160.8
[5 empty] | Subtotal mano de obra: |  | 9896.66
3 |  |  |  | Herramienta menor
|  | % |  | Herramienta menor | 2 | 93276.4 | 1865.53
Coste de mantenimiento decenal: $ 4.757,10 en los primeros 10 años. |  |  |  |  | Costos directos (1+2+3): |  | 95141.9