## Hoja 1
RSB040 | m² |  | Solera seca "KNAUF".
Solera seca F151.es "KNAUF" Aquapanel Floor formada por placas de cemento Aquapanel Floor, de 22 mm de espesor total.
Descompuesto |  | Ud |  | Descomposición | Rend. | Precio unitario | Precio partida
mt18mva080 |  | m² |  | Film de polietileno de 0,2 mm de espesor, para uso como barrera de vapor. | 1.1 | 696.25 | 765.88
mt12psk040b |  | m |  | Banda perimetral de lana de roca "KNAUF" de 12 mm de espesor y 100 mm de ancho. | 1 | 4893.02 | 4893.02
mt12paf040 |  | l |  | Granulado base Aquapanel Floor "KNAUF". | 10 | 2251.21 | 22512.1
mt12paf010a |  | m² |  | Placa Aquapanel Floor "KNAUF" elemento simple, de 22 mm de espesor, 600x900 mm, con alma de cemento Portland con aditivos y con bordes machihembrados para el pegado y/o atornillado entre sí. | 1 | 58949.17 | 58949.17
mt12paf015 |  | Ud |  | Lengüeta de PVC, para unión de placas Aquapanel Floor "KNAUF". | 7 | 234.41 | 1640.87
mt12paf030 |  | kg |  | Pegamento Aquapanel Floor "KNAUF". | 0.04 | 37017.3 | 1480.69
mt12pak080a |  | kg |  | Imprimación superficial Aquapanel Indoor "KNAUF". | 0.2 | 9515.42 | 1903.08
mo053 |  | h |  | Oficial 1ª montador de divisiones y sistemas de placas. | 0.426 | 11414.19 | 4862.44
mo100 |  | h |  | Ayudante montador de divisiones y sistemas de placas. | 0.426 | 8131.05 | 3463.83
|  | % |  | Herramienta menor | 2 | 100471.08 | 2009.42
|  | % |  | Costos indirectos | 3 | 102480.5 | 3074.42
Coste de mantenimiento decenal: $ 5.277,75 en los primeros 10 años. | [5 empty] | Total: | 105554.92