## Hoja 1
RSD010 | m |  | Guardaescoba de acero inoxidable.
Guardaescoba de acero inoxidable AISI 304, acabado cepillado, de 60 mm de altura. COLOCACIÓN: con adhesivo.
Código |  | Unidad |  | Descripción | Cantidad | Valor unitario | Valor parcial
1 |  |  |  | Materiales
mt47adc110a |  | kg |  | Adhesivo especial de poliuretano bicomponente. | 0.06 | 12321.8 | 739.31
mt18rpp020a |  | m |  | Guardaescoba de acero inoxidable AISI 304, acabado cepillado, de 60 mm de altura, incluso piezas para uniones, resolución de ángulos y terminaciones. | 1.05 | 77090.7 | 80945.2
[5 empty] | Subtotal materiales: |  | 81684.5
2 |  |  |  | Mano de obra
mo023 |  | h |  | Oficial 1ª colocador de pisos. | 0.161 | 25476.9 | 4101.78
[5 empty] | Subtotal mano de obra: |  | 4101.78
3 |  |  |  | Herramienta menor
|  | % |  | Herramienta menor | 2 | 85786.3 | 1715.73
Coste de mantenimiento decenal: $ 15.750,36 en los primeros 10 años. |  |  |  |  | Costos directos (1+2+3): |  | 87502