## Hoja 1
RSE015 |  |  | m² | Suelo técnico continuo de placas de yeso con fibra, sistema "KNAUF".
Suelo técnico continuo F181 E "KNAUF" Tecnosol P de placas de yeso con fibra, de 1200x600 mm y 32 mm de espesor, con bordes machihembrados, Tecno, apoyadas sobre pies regulables de acero galvanizado, serie M12, modelo M12-80, para alturas entre 60 y 100 mm, preparado para recibir el piso (no incluido en este precio).
Descompuesto | Ud | Descomposición |  |  | Rend. | Precio unitario | Precio partida
mt12pik040b | kg | Imprimación Estrichgrund "KNAUF", para reducir la absorción y mejorar la adherencia. |  |  | 0.2 | 19304.46 | 3860.89
mt12psk040b | m | Banda perimetral de lana de roca "KNAUF" de 12 mm de espesor y 100 mm de ancho. |  |  | 1 | 4969.42 | 4969.42
mt12psk080b | Ud | Cartucho de 600 cm³ de pegamento "KNAUF", para fijación de pies regulables a la superficie de apoyo. |  |  | 0.01 | 12728.22 | 127.28
mt12psk064c | Ud | Pie regulable de acero galvanizado, serie M12, modelo M12-80 "KNAUF", para alturas entre 60 y 100 mm. Incluso accesorios. |  |  | 3.9 | 1937.52 | 7556.33
mt12psk050c | m² | Placa de yeso con fibra, de 1200x600 mm y 32 mm de espesor, con bordes machihembrados, Tecno "KNAUF", para aplicación en suelos técnicos continuos; clasificación 5/2/A/1. |  |  | 1.05 | 106634.16 | 111965.87
mt12psk070b | Ud | Cartucho de 1 kg de pegamento para juntas MH "KNAUF". |  |  | 0.07 | 330580.05 | 23140.6
mo011 | h | Oficial 1ª montador. |  |  | 0.452 | 11228.3 | 5075.19
mo080 | h | Ayudante montador. |  |  | 0.452 | 7998.63 | 3615.38
| % | Medios auxiliares |  |  | 2 | 160310.96 | 3206.22
| % | Costes indirectos |  |  | 3 | 163517.18 | 4905.52
Coste de mantenimiento decenal: $ 8.421,14 en los primeros 10 años. | [5 empty] | Total: | 168422.7