## Hoja 1
RSE020 |  |  | m² | Suelo técnico registrable, Waytec "TAU CERÁMICA".
Suelo técnico registrable Waytec "TAU CERÁMICA", para interior, compuesto por paneles autoportantes de 600x600 mm y 40 mm de espesor, formados por un soporte base de tablero aglomerado, de 30 mm de espesor, con cantos de PVC, lámina de aluminio de 0,5 mm de espesor dispuesta en la cara inferior y una capa de acabado de gres porcelánico, estilo mármol "TAU CERÁMICA", de 596x596 mm y 10 mm de espesor, apoyados sobre pies regulables de acero galvanizado, de base redonda con eje roscado M16, "TAU CERÁMICA", para alturas entre 78 y 88 mm.
Código | Unidad | Descripción |  |  | Cantidad | Valor unitario | Valor parcial
1 |  | Materiales
mt12psk080a | Ud | Cartucho de 600 cm³ de pegamento para fijación de pies regulables a la superficie de apoyo. |  |  | 0.01 | 12156.53 | 121.57
mt12psk040a | m | Banda perimetral de lana de roca de 12 mm de espesor y 100 mm de ancho. |  |  | 1 | 4746.22 | 4746.22
mt12pct020a | Ud | Pie regulable de acero galvanizado, de base redonda con eje roscado M16, "TAU CERÁMICA", para alturas entre 78 y 88 mm. Incluso tapeta de material plástico, colocada en la cabeza del pedestal y accesorios. |  |  | 3 | 3225.96 | 9677.88
mt12pct010aa | m² | Panel autoportante para el sistema de suelo técnico registrable Waytec Int "TAU CERÁMICA", de 600x600 mm y 40 mm de espesor, formado por un soporte base de tablero aglomerado, de 30 mm de espesor, biselado y rematado perimetralmente con PVC, color a elegir, lámina de aluminio de 0,5 mm de espesor dispuesta en la cara inferior y una capa de acabado de gres porcelánico, estilo mármol "TAU CERÁMICA", de 596x596 mm 10 mm de espesor; clasificación 2/2/A/2. |  |  | 1.05 | 153175.02 | 160833.77
[5 empty] | Subtotal materiales: |  | 175379.44
2 |  | Mano de obra
mo011 | h | Oficial 1ª montador. |  |  | 0.452 | 11414.19 | 5159.21
mo080 | h | Ayudante montador. |  |  | 0.452 | 8131.05 | 3675.23
[5 empty] | Subtotal mano de obra: |  | 8834.44
3 |  | Herramienta menor
| % | Herramienta menor |  |  | 2 | 184213.88 | 3684.28
Coste de mantenimiento decenal: $ 37.579,63 en los primeros 10 años. |  |  |  |  | Costos directos (1+2+3): |  | 187898.16