## Hoja 1
RSF010 | m² |  | Felpudo metálico.
Felpudo formado por perfiles de PVC, de 27 mm de anchura, unidos entre sí mediante elementos de PVC de alta resistencia, distancia entre perfiles 5 mm, acabado superficial con cepillos de nylon de color a elegir, espesor total 22 mm, uso interior y exterior, enrollable.
Código |  | Unidad |  | Descripción | Cantidad | Valor unitario | Valor parcial
1 |  |  |  | Materiales
mt18fel100tle |  | m² |  | Felpudo formado por perfiles de PVC, de 27 mm de anchura, unidos entre sí mediante elementos de PVC de alta resistencia, distancia entre perfiles 5 mm, acabado superficial con cepillos de nylon de color a elegir, espesor total 22 mm, uso interior y exterior, enrollable, para instalar en cajeado de piso formado por foso de 22 mm de profundidad. | 1 | 1261160 | 1261160
[5 empty] | Subtotal materiales: |  | 1261160
2 |  |  |  | Mano de obra
mo027 |  | h |  | Oficial 1ª instalador de moquetas y revestimientos textiles. | 0.107 | 24621.2 | 2634.46
mo065 |  | h |  | Ayudante instalador de moquetas y revestimientos textiles. | 0.107 | 18408.5 | 1969.7
[5 empty] | Subtotal mano de obra: |  | 4604.16
3 |  |  |  | Herramienta menor
|  | % |  | Herramienta menor | 2 | 1265770 | 25315.3
[5 empty] | Costos directos (1+2+3): |  | 1291080