## Hoja 1
RSG021 |  | m | Guardaescoba cerámico "TAU CERÁMICA".
Guardaescoba cerámico de gres porcelánico, capacidad de absorción de agua E<0,5%, 7,5x30 cm y 7 mm de espesor, estilo mármol "TAU CERÁMICA", recibido con adhesivo cementoso mejorado, C2 TE, con deslizamiento reducido y tiempo abierto ampliado T100 Super "TAU CERÁMICA" y rejuntado con mortero técnico coloreado, C G2, Line-Fix "TAU CERÁMICA", para rejuntado de baldosas cerámicas, con junta de entre 3 y 15 mm.
Código | Unidad | Descripción |  | Cantidad | Valor unitario | Valor parcial
1 |  | Materiales
mt18bct060nba | m | Guardaescoba cerámico de gres porcelánico, capacidad de absorción de agua E<0,5%, 7,5x30 cm 7 mm de espesor, estilo mármol "TAU CERÁMICA". |  | 1.05 | 24043.84 | 25246.03
mt09mtc010h | kg | Adhesivo cementoso mejorado, C2 TE, con deslizamiento reducido y tiempo abierto ampliado T100 Super, "TAU CERÁMICA", para la colocación en capa fina de pisos y revestimientos de material cerámico en interiores y exteriores, compuesto por cementos de alta resistencia, agregados seleccionados y alto contenido en resinas sintéticas. |  | 0.225 | 573.38 | 129.01
mt09mtc020a | kg | Mortero técnico coloreado, C G2, Line-Fix "TAU CERÁMICA", para rejuntado de baldosas cerámicas, con junta de entre 3 y 15 mm, "TAU CERÁMICA". |  | 0.1 | 1531.97 | 153.2
|  |  |  | Subtotal materiales: |  | 25528.24
2 |  | Mano de obra
mo023 | h | Oficial 1ª colocador de pisos. |  | 0.194 | 11042.68 | 2142.28
|  |  |  | Subtotal mano de obra: |  | 2142.28
3 |  | Herramienta menor
| % | Herramienta menor |  | 2 | 27670.52 | 553.41
Coste de mantenimiento decenal: $ 5.927,03 en los primeros 10 años. |  |  |  | Costos directos (1+2+3): |  | 28223.93