## Hoja 1
RSG032 | m | Perfil para junta estructural.
Perfil para juntas estructurales, de aluminio, de 8 mm de altura, con junta de absorción de movimientos de caucho sintético, de 20 mm de anchura, color gris RAL 7030, y perforaciones trapezoidales para su fijación.
Código |  |  | Unidad | Descripción | Cantidad | Valor unitario | Valor parcial
1 |  |  |  | Materiales
mt18jrs400daak3 |  |  | m | Perfil para juntas estructurales, de aluminio, de 8 mm de altura, con junta de absorción de movimientos de caucho sintético, de 20 mm de anchura, color gris RAL 7030, y perforaciones trapezoidales para su fijación, suministrado en barras de 2,5 m de longitud. | 1.05 | 60956.2 | 64004
[5 empty] | Subtotal materiales: |  | 64004
2 |  |  |  | Mano de obra
mo023 |  |  | h | Oficial 1ª colocador de pisos. | 0.201 | 25476.9 | 5120.86
[5 empty] | Subtotal mano de obra: |  | 5120.86
3 |  |  |  | Herramienta menor
|  |  | % | Herramienta menor | 2 | 69124.9 | 1382.5
Coste de mantenimiento decenal: $ 38.779,05 en los primeros 10 años. |  |  |  |  | Costos directos (1+2+3): |  | 70507.4