## Hoja 1
RSK051 | m² | Granallado mecánico de suelo de concreto.
Granallado mecánico de suelo de concreto, eliminando la lechada superficial, obteniendo una rugosidad de aproximadamente 2 mm, eliminando las partes débiles, para proceder posteriormente a la aplicación de un revestimiento (no incluido en este precio).
Código |  | Unidad | Descripción | Cantidad | Valor unitario | Valor parcial
1 |  |  | Equipo
mq06aca020 |  | h | Equipo de granallado para piso de concreto, con sistema de aspiración. | 0.139 | 26499.2 | 3683.39
mq08gel010k |  | h | Grupo electrógeno insonorizado, trifásico, de 45 kVA de potencia. | 0.139 | 13584.5 | 1888.25
|  |  |  | Subtotal equipo: |  | 5571.64
2 |  |  | Mano de obra
mo020 |  | h | Oficial 1ª obra blanca. | 0.161 | 25476.9 | 4101.78
mo112 |  | h | Ayudante entendido. | 0.161 | 18649 | 3002.48
mo113 |  | h | Peón de obra blanca. | 0.08 | 18348.8 | 1467.9
|  |  |  | Subtotal mano de obra: |  | 8572.16
3 |  |  | Herramienta menor
|  | % | Herramienta menor | 2 | 14143.8 | 282.88
|  |  |  | Costos directos (1+2+3): |  | 14426.7