## Hoja 1
RSK055 | m² |  | Saneado de zona a reparar en piso de concreto.
Preparación de la zona a reparar en piso de concreto mediante la realización de un cajeado perimetral, picado con martillo neumático y saneado del área delimitada, en una profundidad de 20 mm y fresado de la superficie resultante.
Código |  | Unidad |  | Descripción | Cantidad | Valor unitario | Valor parcial
1 |  |  |  | Equipo
mq06cor020 |  | h |  | Equipo para corte de juntas en soleras de concreto. | 0.348 | 26852.5 | 9344.68
mq06fre010 |  | h |  | Equipo de fresado manual para piso de concreto, con sistema de aspiración. | 0.174 | 15970.2 | 2778.81
mq05mai030 |  | h |  | Martillo neumático. | 0.232 | 11532.5 | 2675.53
mq05pdm110 |  | h |  | Compresor portátil diesel media presión 10 m³/min. | 0.116 | 19559.9 | 2268.95
mq08gel010k |  | h |  | Grupo electrógeno insonorizado, trifásico, de 45 kVA de potencia. | 0.174 | 13584.5 | 2363.71
[5 empty] | Subtotal equipo: |  | 19431.7
2 |  |  |  | Mano de obra
mo020 |  | h |  | Oficial 1ª obra blanca. | 0.201 | 25476.9 | 5120.86
mo112 |  | h |  | Ayudante entendido. | 0.804 | 18649 | 14993.8
mo113 |  | h |  | Peón de obra blanca. | 0.536 | 18348.8 | 9834.93
[5 empty] | Subtotal mano de obra: |  | 29949.5
3 |  |  |  | Herramienta menor
|  | % |  | Herramienta menor | 2 | 49381.2 | 987.62
[5 empty] | Costos directos (1+2+3): |  | 50368.8