## Hoja 1
RSL010 | m² |  | Piso laminado.
Piso laminado, de lamas de 1200x190 mm, Clase 21: Doméstico moderado, resistencia a la abrasión AC1, formado por tablero base de HDF laminado decorativo en pino, ensamblado con adhesivo en las juntas, colocadas sobre lámina de espuma de polietileno de alta densidad de 3 mm de espesor.
Código |  | Unidad |  | Descripción | Cantidad | Valor unitario | Valor parcial
1 |  |  |  | Materiales
mt16pnc020a |  | m² |  | Lámina de espuma de polietileno de alta densidad de 3 mm de espesor; proporcionando una reducción del nivel global de presión de ruido de impactos de 16 dB. | 1.1 | 3064.71 | 3371.18
mt16aaa030 |  | m |  | Cinta autoadhesiva para sellado de juntas. | 0.44 | 1755.28 | 772.32
mt18lpg010ag |  | m² |  | Piso laminado, instalación con cola, Clase 21: Doméstico moderado, resistencia a la abrasión AC1, espesor 7 mm y dimensiones 1200x190 mm, formado por: tablero base de HDF, laminado decorativo de pino de 0,2 mm y con capa superficial de protección plástica. Y. | 1.05 | 27855 | 29247.8
mt18mva070 |  | l |  | Adhesivo, para interiores con presencia de humedad persistente y exteriores a la intemperie. | 0.05 | 9624.6 | 481.23
[5 empty] | Subtotal materiales: |  | 33872.5
2 |  |  |  | Mano de obra
mo028 |  | h |  | Oficial 1ª instalador de pisos laminados. | 0.134 | 25476.9 | 3413.91
mo066 |  | h |  | Ayudante instalador de pavimentos laminados. | 0.107 | 19044.7 | 2037.78
[5 empty] | Subtotal mano de obra: |  | 5451.69
3 |  |  |  | Herramienta menor
|  | % |  | Herramienta menor | 2 | 39324.2 | 786.48
Coste de mantenimiento decenal: $ 11.632,10 en los primeros 10 años. |  |  |  |  | Costos directos (1+2+3): |  | 40110.7