## Hoja 1
RSM030 | m² |  | Parquet mosaico.
Parquet mosaico taraceado de tablillas de madera de tola de 120x24x8 mm, colocado con adhesivo en espiga, con film de polietileno.
Código |  | Unidad |  | Descripción | Cantidad | Valor unitario | Valor parcial
1 |  |  |  | Materiales
mt15mbv100 |  | m² |  | Barrera de vapor de polietileno, de 0,2 mm de espesor. | 1.1 | 1008.74 | 1109.61
mt18mva040 |  | kg |  | Adhesivo de reacción de poliuretano, para pegado de madera. | 1.1 | 7884.72 | 8673.19
mt18mpm010f |  | m² |  | Tablilla de taraceado, madera maciza de tola, 120x24x8 mm. | 1.05 | 18871.2 | 19814.8
mt27tmp010 |  | l |  | Barniz de poliuretano de dos componentes P-6/8. | 0.9 | 23597.2 | 21237.5
[5 empty] | Subtotal materiales: |  | 50835.1
2 |  |  |  | Equipo
mq08war160 |  | h |  | Lijadora de aplicación en pisos de madera, equipada con rodillos para lija y sistema de aspiración. | 0.174 | 8173.09 | 1422.12
[5 empty] | Subtotal equipo: |  | 1422.12
3 |  |  |  | Mano de obra
mo025 |  | h |  | Oficial 1ª instalador de pisos de madera. | 1.302 | 13844.5 | 18025.5
mo063 |  | h |  | Ayudante instalador de pavimentos de madera. | 0.537 | 10324.6 | 5544.29
[5 empty] | Subtotal mano de obra: |  | 23569.8
4 |  |  |  | Herramienta menor
|  | % |  | Herramienta menor | 2 | 75827 | 1516.54
Coste de mantenimiento decenal: $ 22.429,63 en los primeros 10 años. |  |  |  |  | Costos directos (1+2+3+4): |  | 77343.6