## Hoja 1
RSM030 | m² |  | Parquet mosaico.
Parquet mosaico lamparquet de tablillas de madera de roble de 250x50x10 mm, colocado con adhesivo en espiga.
Código |  | Unidad |  | Descripción | Cantidad | Valor unitario | Valor parcial
1 |  |  |  | Materiales
mt18mva040 |  | kg |  | Adhesivo de reacción de poliuretano, para pegado de madera. | 1.1 | 7884.72 | 8673.19
mt18mpm020a |  | m² |  | Tablilla de lamparquet, madera maciza de roble, 250x50x10 mm. | 1.05 | 29952.5 | 31450.1
mt27tmp010 |  | l |  | Barniz de poliuretano de dos componentes P-6/8. | 0.9 | 23597.2 | 21237.5
[5 empty] | Subtotal materiales: |  | 61360.8
2 |  |  |  | Equipo
mq08war160 |  | h |  | Lijadora de aplicación en pisos de madera, equipada con rodillos para lija y sistema de aspiración. | 0.174 | 8173.09 | 1422.12
[5 empty] | Subtotal equipo: |  | 1422.12
3 |  |  |  | Mano de obra
mo025 |  | h |  | Oficial 1ª instalador de pisos de madera. | 1.302 | 13844.5 | 18025.5
mo063 |  | h |  | Ayudante instalador de pavimentos de madera. | 0.537 | 10324.6 | 5544.29
[5 empty] | Subtotal mano de obra: |  | 23569.8
4 |  |  |  | Herramienta menor
|  | % |  | Herramienta menor | 2 | 86352.7 | 1727.05
Coste de mantenimiento decenal: $ 25.543,13 en los primeros 10 años. |  |  |  |  | Costos directos (1+2+3+4): |  | 88079.8