## Hoja 1
RSN010 | m² |  | Revestimientos continuos sintéticos.
Piso continuo para interiores realizado mediante la aplicación de revestimiento rugoso para parking, sobre piso interior de aglomerado asfáltico (no incluido en este precio).
Código | Unidad | Descripción |  | Cantidad | Valor unitario | Valor parcial
1 |  | Materiales
mt47adc140a | kg | Mortero a base de resinas acrílicas. |  | 2 | 3107.02 | 6214.04
mt47adc020a | kg | Mortero bicomponente a base de resinas acrílico-epoxi. |  | 0.8 | 26038.51 | 20830.81
mt47adc030a | kg | Pintura bicomponente a base de resinas acrílico-epoxi. |  | 0.2 | 28155.69 | 5631.14
|  |  |  | Subtotal materiales: |  | 32675.99
2 |  | Mano de obra
mo020 | h | Oficial 1ª obra blanca. |  | 0.452 | 11042.68 | 4991.29
mo077 | h | Ayudante de obra blanca. |  | 0.517 | 8131.05 | 4203.75
mo113 | h | Peón de obra blanca. |  | 0.517 | 7821.24 | 4043.58
|  |  |  | Subtotal mano de obra: |  | 13238.62
3 |  | Herramienta menor
| % | Herramienta menor |  | 2 | 45914.61 | 918.29
Coste de mantenimiento decenal: $ 22.011,46 en los primeros 10 años. |  |  |  | Costos directos (1+2+3): |  | 46832.9