## Hoja 1
RSN010 | m² |  | Revestimientos continuos sintéticos.
Piso continuo para interiores realizado mediante la aplicación de revestimiento rugoso para parking, sobre piso interior de concreto (no incluido en este precio).
Código |  | Unidad |  | Descripción | Cantidad | Valor unitario | Valor parcial
1 |  |  |  | Materiales
mt47adc010a |  | kg |  | Mortero epoxi bicomponente. | 0.8 | 7946.28 | 6357.02
mt47adc020a |  | kg |  | Mortero bicomponente a base de resinas acrílico-epoxi. | 0.8 | 26038.51 | 20830.81
mt47adc030a |  | kg |  | Pintura bicomponente a base de resinas acrílico-epoxi. | 0.2 | 28155.69 | 5631.14
[5 empty] | Subtotal materiales: |  | 32818.97
2 |  |  |  | Mano de obra
mo020 |  | h |  | Oficial 1ª obra blanca. | 0.478 | 11042.68 | 5278.4
mo077 |  | h |  | Ayudante de obra blanca. | 0.542 | 8131.05 | 4407.03
mo113 |  | h |  | Peón de obra blanca. | 0.542 | 7821.24 | 4239.11
[5 empty] | Subtotal mano de obra: |  | 13924.54
3 |  |  |  | Herramienta menor
|  | % |  | Herramienta menor | 2 | 46743.51 | 934.87
Coste de mantenimiento decenal: $ 22.408,84 en los primeros 10 años. |  |  |  |  | Costos directos (1+2+3): |  | 47678.38