## Hoja 1
RSN010 |  | m² |  | Revestimientos continuos sintéticos.
Piso continuo para interiores realizado mediante la aplicación de recubrimiento liso para superficies decorativas, sobre piso interior de concreto (no incluido en este precio).
Código | Unidad |  | Descripción |  | Cantidad | Valor unitario | Valor parcial
1 |  |  | Materiales
mt47adc160a | kg |  | Pintura bicomponente a base de resinas epoxi. |  | 0.6 | 14820.23 | 8892.14
mt47adc190a | kg |  | Flakes (partículas laminadas, con forma de copos o escamas), de PVA (polivinilacetato). |  | 0.5 | 16662.45 | 8331.23
mt47adc200a | kg |  | Pintura bicomponente incolora a base de resinas epoxi. |  | 0.5 | 21914.15 | 10957.08
[5 empty] | Subtotal materiales: |  | 28180.45
2 |  |  | Mano de obra
mo020 | h |  | Oficial 1ª obra blanca. |  | 0.362 | 11042.68 | 3997.45
mo077 | h |  | Ayudante de obra blanca. |  | 0.426 | 8131.05 | 3463.83
mo113 | h |  | Peón de obra blanca. |  | 0.426 | 7821.24 | 3331.85
[5 empty] | Subtotal mano de obra: |  | 10793.13
3 |  |  | Herramienta menor
| % |  | Herramienta menor |  | 2 | 38973.58 | 779.47
Coste de mantenimiento decenal: $ 18.683,93 en los primeros 10 años. |  |  |  |  | Costos directos (1+2+3): |  | 39753.05