## Hoja 1
RSN120 | m | Junta de construcción en piso continuo de concreto, mediante perfil preformado.
Perfil de acero galvanizado, de 40 mm de altura, con pies de anclaje colocado como junta de construcción en piso continuo de concreto.
Código |  | Unidad | Descripción | Cantidad | Valor unitario | Valor parcial
1 |  |  | Materiales
mt18wwe010b |  | m | Perfil de acero galvanizado, de 40 mm de altura, con pies de anclaje, para la formación de juntas en piso continuo de concreto, de hasta 60 mm de espesor. Incluso parte proporcional de elementos de fijación. | 1.05 | 14719.81 | 15455.8
|  |  |  | Subtotal materiales: |  | 15455.8
2 |  |  | Mano de obra
mo020 |  | h | Oficial 1ª obra blanca. | 0.066 | 16464.2 | 1086.64
mo113 |  | h | Peón de obra blanca. | 0.066 | 11634.5 | 767.88
|  |  |  | Subtotal mano de obra: |  | 1854.52
3 |  |  | Herramienta menor
|  | % | Herramienta menor | 2 | 17310.32 | 346.21
Coste de mantenimiento decenal: $ 11.476,74 en los primeros 10 años. |  |  |  | Costos directos (1+2+3): |  | 17656.53