## Hoja 1
RSN125 | m | Junta de construcción en piso continuo de concreto, mediante conectores.
Sistema de transferencia de cargas, compuesto por una vaina de polipropileno reciclado, de 22,40 mm de diámetro y 225 mm de longitud, cuya base reutilizable se fija al encofrado y un conector deslizante de acero, de sección circular, que se inserta en la vaina, colocado como junta de construcción en piso continuo de concreto.
Código |  | Unidad | Descripción | Cantidad | Valor unitario | Valor parcial
1 |  |  | Materiales
mt18wwe030p |  | Ud | Sistema de transferencia de cargas, compuesto por una vaina de polipropileno reciclado, de 22,4 mm de diámetro y 225 mm de longitud, cuya base reutilizable se fija al encofrado y un conector deslizante de acero, de sección circular, que se inserta en la vaina, para su uso en juntas de construcción y de dilatación en pisos continuos de concreto. | 1.33 | 4192.81 | 5576.44
|  |  |  | Subtotal materiales: |  | 5576.44
2 |  |  | Mano de obra
mo020 |  | h | Oficial 1ª obra blanca. | 0.106 | 16464.2 | 1745.21
mo113 |  | h | Peón de obra blanca. | 0.106 | 11634.5 | 1233.26
|  |  |  | Subtotal mano de obra: |  | 2978.47
3 |  |  | Herramienta menor
|  | % | Herramienta menor | 2 | 8554.91 | 171.1
Coste de mantenimiento decenal: $ 5.671,91 en los primeros 10 años. |  |  |  | Costos directos (1+2+3): |  | 8726.01