## Hoja 1
RSN125 | m | Junta de construcción en piso continuo de concreto, mediante conectores.
Sistema de transferencia de cargas, compuesto por una vaina de polipropileno reciclado, de 20 mm de diámetro y 305 mm de longitud, cuya base reutilizable se fija al encofrado y un conector deslizante de acero, de sección circular, que se inserta en la vaina, colocado como junta de construcción en piso continuo de concreto.
Código |  | Unidad | Descripción | Cantidad | Valor unitario | Valor parcial
1 |  |  | Materiales
mt18wwe030I |  | Ud | Sistema de transferencia de cargas, compuesto por una vaina de polipropileno reciclado, de 20 mm de diámetro y 305 mm de longitud, cuya base reutilizable se fija al encofrado y un conector deslizante de acero, de sección circular, que se inserta en la vaina, para su uso en juntas de construcción y de dilatación en pisos continuos de concreto. | 3.66 | 4011.5 | 14682.09
|  |  |  | Subtotal materiales: |  | 14682.09
2 |  |  | Mano de obra
mo020 |  | h | Oficial 1ª obra blanca. | 0.146 | 16464.2 | 2403.77
mo113 |  | h | Peón de obra blanca. | 0.146 | 11634.5 | 1698.64
|  |  |  | Subtotal mano de obra: |  | 4102.41
3 |  |  | Herramienta menor
|  | % | Herramienta menor | 2 | 18784.5 | 375.69
Coste de mantenimiento decenal: $ 12.454,12 en los primeros 10 años. |  |  |  | Costos directos (1+2+3): |  | 19160.19