## Hoja 1
RSN140 |  | m |  | Junta de contracción en piso continuo de concreto, mediante perfil preformado.
Perfil de acero galvanizado, de 185 mm de altura, formado por dos perfiles unidos entre sí, entre los que se coloca espuma de poliestireno, colocado como junta de contracción en piso continuo de concreto.
Código | Unidad |  | Descripción |  | Cantidad | Valor unitario | Valor parcial
1 |  |  | Materiales
mt18wwe015c | m |  | Perfil de acero galvanizado, de 185 mm de altura, formado por dos perfiles unidos entre sí, entre los que se coloca espuma de poliestireno, para la formación de juntas de contracción en piso continuo de concreto. Incluso parte proporcional de pies de anclaje y elementos de fijación. |  | 1.05 | 84420.32 | 88641.34
[5 empty] | Subtotal materiales: |  | 88641.34
2 |  |  | Mano de obra
mo020 | h |  | Oficial 1ª obra blanca. |  | 0.065 | 11042.68 | 717.77
mo113 | h |  | Peón de obra blanca. |  | 0.065 | 7821.24 | 508.38
[5 empty] | Subtotal mano de obra: |  | 1226.15
3 |  |  | Herramienta menor
| % |  | Herramienta menor |  | 2 | 89867.49 | 1797.35
Coste de mantenimiento decenal: $ 59.582,15 en los primeros 10 años. |  |  |  |  | Costos directos (1+2+3): |  | 91664.84