## Hoja 1
RSO011 | m |  | Guardaescoba de corcho.
Guardaescoba de corcho en piezas de 700x70x8 mm. COLOCACIÓN: en interiores con adhesivo vinílico en dispersión acuosa.
Código |  | Unidad |  | Descripción | Cantidad | Valor unitario | Valor parcial
1 |  |  |  | Materiales
mt18rmb010 |  | m |  | Guardaescoba de corcho en piezas de 700x70x8 mm, acabado barnizado en taller. | 1.05 | 8176.89 | 8585.73
mt18mlv020b |  | l |  | Adhesivo vinílico en dispersión acuosa, para interiores con presencia de humedad persistente y exteriores a la intemperie. | 0.05 | 7125.43 | 356.27
[5 empty] | Subtotal materiales: |  | 8942
2 |  |  |  | Mano de obra
mo011 |  | h |  | Oficial 1ª montador. | 0.134 | 26179.2 | 3508.01
[5 empty] | Subtotal mano de obra: |  | 3508.01
3 |  |  |  | Herramienta menor
|  | % |  | Herramienta menor | 2 | 12450 | 249
Coste de mantenimiento decenal: $ 2.285,82 en los primeros 10 años. |  |  |  |  | Costos directos (1+2+3): |  | 12699