## Hoja 1
RSP014 | m² | Piso de piedra natural "LEVANTINA", sobre una superficie plana, con adhesivo.
Piso de baldosas de mármol Amarillo Marés con la calidad exigida por el método de clasificación de "LEVANTINA", acabado apomazado, de 60x40x2 cm, recibidas con adhesivo cementoso mejorado, C2 y rejuntadas con mortero de juntas cementoso, CG1, para junta mínima (entre 1,5 y 3 mm), con la misma tonalidad de las piezas.
Código |  | Unidad | Descripción | Cantidad | Valor unitario | Valor parcial
1 |  |  | Materiales
mt09mcr210 |  | kg | Adhesivo cementoso mejorado, C2 TE, con deslizamiento reducido y tiempo abierto ampliado, compuesto de cemento, agregados seleccionados, aditivos especiales y resinas, para la colocación en capa fina de pisos de piedra natural. | 8 | 2376.18 | 19009.44
mt18lev030aaea |  | m² | Baldosa de mármol Amarillo Marés con la calidad exigida por el método de clasificación de "LEVANTINA", acabado apomazado, de 60x40x2 cm, color gris amarillento, procedente de Carravasa en La Romana, Alicante (España). | 1 | 124449.23 | 124449.23
mt09mcr060c |  | kg | Mortero de juntas cementoso, CG1, para junta mínima entre 1,5 y 3 mm. | 0.15 | 1446.37 | 216.96
|  |  |  | Subtotal materiales: |  | 143675.63
2 |  |  | Mano de obra
mo023 |  | h | Oficial 1ª colocador de pisos. | 0.436 | 17990.88 | 7844.02
mo061 |  | h | Ayudante colocador de pisos. | 0.436 | 13247.21 | 5775.78
|  |  |  | Subtotal mano de obra: |  | 13619.8
3 |  |  | Herramienta menor
|  | % | Herramienta menor | 2 | 157295.43 | 3145.91
Coste de mantenimiento decenal: $ 14.439,72 en los primeros 10 años. |  |  |  | Costos directos (1+2+3): |  | 160441.34