## Hoja 1
RSP030 | m² |  | Tratamiento de acabado superficial en obra de piso interior de mármol.
Pulido y abrillantado mecánicos en obra de piso interior de mármol.
Código |  | Unidad |  | Descripción | Cantidad | Valor unitario | Valor parcial
1 |  |  |  | Materiales
mt18tsm110a |  | l |  | Líquido cristalizador, de color blanco, con pH de 2,5, para tratamiento superficial de cristalizado y abrillantado, en pisos de piedra natural o de terrazo. | 0.125 | 54610.9 | 6826.37
mt18bmn030a |  | kg |  | Lechada coloreada con la misma tonalidad de las baldosas, para piso de mármol. | 1.25 | 3083.09 | 3853.86
[5 empty] | Subtotal materiales: |  | 10680.2
2 |  |  |  | Equipo
mq08war150 |  | h |  | Pulidora para pisos de piedra natural o de terrazo, compuesta por platos giratorios a los que se acoplan una serie de muelas abrasivas, refrigeradas con agua. | 0.255 | 11730.3 | 2991.23
mq08war155 |  | h |  | Abrillantadora para el cristalizado o el abrillantado de pisos de piedra natural o de terrazo, con plato de lana de acero o esponja sintética. | 0.139 | 6077.15 | 844.72
[5 empty] | Subtotal equipo: |  | 3835.95
3 |  |  |  | Mano de obra
mo037 |  | h |  | Oficial 1ª pulidor de pisos. | 0.469 | 25476.9 | 11948.7
mo075 |  | h |  | Ayudante pulidor de pisos. | 0.067 | 19044.7 | 1275.99
[5 empty] | Subtotal mano de obra: |  | 13224.7
4 |  |  |  | Herramienta menor
|  | % |  | Herramienta menor | 2 | 27740.8 | 554.82
Coste de mantenimiento decenal: $ 36.501,41 en los primeros 10 años. |  |  |  |  | Costos directos (1+2+3+4): |  | 28295.7