## Hoja 1
RSS100 | m | Guardaescoba de PVC.
Guardaescoba soldable de PVC, de 105x40 mm, fijado con adhesivo y soldado a tope por termofusión al piso.
Código |  | Unidad | Descripción | Cantidad | Valor unitario | Valor parcial
1 |  |  | Materiales
mt18dww020a |  | l | Adhesivo de cloropreno, de base solvente monocomponente. | 0.105 | 10766.56 | 1130.49
mt18rpv030a |  | m | Guardaescoba soldable de PVC, de 105x40 mm y 2 mm de espesor, color, suministrado en rollos de 25 m de longitud. | 1.05 | 19553 | 20530.65
|  |  |  | Subtotal materiales: |  | 21661.14
2 |  |  | Mano de obra
mo026 |  | h | Oficial 1ª instalador de revestimientos flexibles. | 0.133 | 19843.71 | 2639.21
|  |  |  | Subtotal mano de obra: |  | 2639.21
3 |  |  | Herramienta menor
|  | % | Herramienta menor | 2 | 24300.35 | 486.01
Coste de mantenimiento decenal: $ 4.461,54 en los primeros 10 años. |  |  |  | Costos directos (1+2+3): |  | 24786.36