## Hoja 1
RST100 | m |  | Guardaescoba de PVC para piso textil.
Guardaescoba de PVC con fibra dura, de 100 mm de altura, fijado con adhesivo.
Código |  | Unidad |  | Descripción | Cantidad | Valor unitario | Valor parcial
1 |  |  |  | Materiales
mt18dww010 |  | kg |  | Adhesivo de contacto a base de resina acrílica en dispersión acuosa, para piso de goma, caucho, linóleo, PVC, moqueta y textil. | 0.05 | 10939.2 | 546.96
mt18rpv050c |  | m |  | Guardaescoba de PVC con fibra dura, de 100 mm de altura, color, suministrado en tramos de 5,15 m de longitud. | 1.05 | 9471.14 | 9944.7
[5 empty] | Subtotal materiales: |  | 10491.7
2 |  |  |  | Mano de obra
mo027 |  | h |  | Oficial 1ª instalador de moquetas y revestimientos textiles. | 0.067 | 13844.5 | 927.58
[5 empty] | Subtotal mano de obra: |  | 927.58
3 |  |  |  | Herramienta menor
|  | % |  | Herramienta menor | 2 | 11419.2 | 228.38
Coste de mantenimiento decenal: $ 2.096,57 en los primeros 10 años. |  |  |  |  | Costos directos (1+2+3): |  | 11647.6