## Hoja 1
RSU030 | m | Guardaescoba de mosaico hidráulico. Colocación en capa fina.
Guardaescoba de mosaico hidráulico, con piezas de 20x7 cm, monocolor, color a elegir, gama básica. COLOCACIÓN: en capa fina y mediante doble encolado con adhesivo cementoso de fraguado normal, C1 sin ninguna característica adicional. REJUNTADO: con mortero de juntas cementoso tipo L, color blanco, para juntas de hasta 3 mm.
Código |  | Unidad | Descripción | Cantidad | Valor unitario | Valor parcial
1 |  |  | Materiales
mt18bhi025a |  | m | Guardaescoba de mosaico hidráulico, con piezas de 20x7 cm, monocolor, color a elegir, gama básica. | 1.05 | 38498.4 | 40423.3
mt09mcr021g |  | kg | Adhesivo cementoso de fraguado normal, C1, color gris. | 0.015 | 737.59 | 11.06
mt09mcp020bE |  | kg | Mortero de juntas cementoso, tipo L, color blanco, para juntas de hasta 3 mm, a base de cemento blanco de alta resistencia y aditivos especiales, para rejuntado de piezas cerámicas con grado de absorción medio-alto. | 0.09 | 3413.79 | 307.24
|  |  |  | Subtotal materiales: |  | 40741.6
2 |  |  | Mano de obra
mo023 |  | h | Oficial 1ª colocador de pisos. | 0.257 | 25476.9 | 6547.57
|  |  |  | Subtotal mano de obra: |  | 6547.57
3 |  |  | Herramienta menor
|  | % | Herramienta menor | 2 | 47289.2 | 945.78
Coste de mantenimiento decenal: $ 5.305,85 en los primeros 10 años. |  |  |  | Costos directos (1+2+3): |  | 48235